## Folha 1
YCL235 | Ud |  | Dispositivo de ancoragem metálico encastrado em rocha.
Dispositivo de ancoragem para encastrar em rocha, modelo ROC 30 "MARCELINO", formado por cilindro de aço galvanizado de 30 mm de diâmetro e cunha localizada na ranhura do cilindro, amortizável em 1 utilização, encastrado em perfuração de 35 mm de diâmetro e 36 cm de profundidade, para segurar um operário.
Unitário |  | Ud |  | Descrição | Rend. | Preço unitário | Importância
mt50spd080f |  | Ud |  | Dispositivo de ancoragem para encastrar em rocha, modelo ROC 30 "MARCELINO", formado por cilindro de aço galvanizado de 30 mm de diâmetro e cunha localizada na ranhura do cilindro, classe A1, para colocação em perfuração de 35 mm de diâmetro e 36 cm de profundidade. | 1 | 95.82 | 95.82
mq05mai040 |  | h |  | Martelo eléctrico. | 0.2 | 3.14 | 0.63
mo120 |  | h |  | Operário Segurança e Saúde. | 0.15 | 21.45 | 3.22
|  | % |  | Custos directos complementares | 2 | 99.67 | 1.99
[6 empty] | Total: | 101.66