## Folha 1
YCL240 | Ud |  | Dispositivo de ancoragem têxtil com vários pontos de ancoragem.
Dispositivo de ancoragem para suspender de outro dispositivo de ancoragem, modelo CAN 73.10 V "MARCELINO", de 10 m de comprimento, formado por fita de poliéster anelada, com um ponto de ancoragem cada 1,5 m e 1 olhal no extremo superior, suspenso, pelo extremo do olhal, de outro dispositivo de ancoragem, com um mosquetão, para segurar um operário.
Unitário |  | Ud |  | Descrição | Rend. | Preço unitário | Importância
mt50spd060b |  | Ud |  | Dispositivo de ancoragem para suspender de outro dispositivo de ancoragem, modelo CAN 73.10 V "MARCELINO", de 10 m de comprimento, formado por fita de poliéster anelada, com um ponto de ancoragem cada 1,5 m e 1 olhal no extremo superior, classe B, suspenso, pelo extremo do olhal, de outro dispositivo de ancoragem, com um mosquetão. | 1 | 47.25 | 47.25
mo120 |  | h |  | Operário Segurança e Saúde. | 0.05 | 21.45 | 1.07
|  | % |  | Custos directos complementares | 2 | 48.32 | 0.97
[6 empty] | Total: | 49.29